## sheet1
007 | 0020599 | 102918959-TIT0000001-0000001 | A | 102918959 | C01 | notGC | http://worldwide.espacenet.com/publicationDetails/originalDocument?CC=CN&NR=102918959A&KC=A&FT=D&ND=3&date=20130213&DB=EPODOC&locale=en_EP | 12 | 0 | 一种大粒种子定向播种装置 | 大粒種子定方向播種装置 | 大粒種子の配向播種装置
007 | 0020600 | 102918959-ABS0000001-0000001 | A | 102918959 | C01 | notGC | http://worldwide.espacenet.com/publicationDetails/originalDocument?CC=CN&NR=102918959A&KC=A&FT=D&ND=3&date=20130213&DB=EPODOC&locale=en_EP | 247 | 0 | 一种大粒种子定向播种装置，包括工作台、输送机构、苗盘、压穴机构、摄像检测机构、吸种机构、种箱、导向板、调向机构、矫正机构以及控制箱，工作台包括机架和工作台面；输送机构、压穴机构、摄像检测机构、吸种机构、调向机构、矫正机构均与控制箱内的控制系统连接；摄像检测机构与控制箱内的控制系统外接、内部装有图像处理软件的计算机。本装置传感器对工作过程进行精确检测反馈，输送速度通过步进电机调频实现，压穴气缸、矫正气缸往复运动和集气管连接吸针头运动采用双单向节流阀进行调速，实现播种后出芽点朝向一致定向播种。 | 大粒種子指向性播種装置は、ステージと、搬送機構と、苗盤、ツボ押し機構、撮像検出機構、吸着機構、種箱、案内板、ステアリング機構、矯正機構及び制御ボックスは、ステージフレームとテーブル面を示す図である；搬送機構、プレス穴機構、撮像検出機構、吸着機構、方向調整機構、矯正機構は、制御ボックス内の制御システムに接続されている；撮像検出機構制御ボックス内の制御システムに外接する、内部に画像処理ソフトウェアのコンピュータを内蔵している。本装置は、センサ作動過程について正確な検出フィードバック、搬送速度ステッピングモータＦＭによって実現してツボ押しシリンダ、矯正気筒往復運動と集気管吸針動き接続二重一方向絞り弁を用いて調速を行う、播種後発芽点一致指向性播種に向けられている。 | 大粒種子の配向播種装置は，作業台、搬送機構、育苗用トレイ、穴押し機構、撮像検出手段、種子吸入機構、種の箱、ガイド板、方向調節機構、矯正機構及び制御箱を含み，作業台はフレームと作業台面を含む；搬送機構、穴押し機構、撮像検出手段、種子吸入機構、方向調節機構、矯正機構は、制御箱内の制御システムに接続されている；撮像検出機構は、制御箱内の制御システムに外部接続され、内部には画像処理ソフトウェアのコンピュータが取り付けられている。本装置のセンサは、作業過程を正確に検出してフィードバックし，搬送速度はステッピングモータの周波数変調により実現し，穴押しシリンダ、矯正シリンダの往復移動と集気管の吸着カートリッジとの接続移動は、双方向スロットル弁と単方向スロットル弁を用いて速度を調整し，播種後、発芽点の方向が一致した配向播種を実現する。
007 | 0020601 | 102918959-CLA0000001-0000001 | A | 102918959 | C01 | notGC | http://worldwide.espacenet.com/publicationDetails/originalDocument?CC=CN&NR=102918959A&KC=A&FT=D&ND=3&date=20130213&DB=EPODOC&locale=en_EP | 68 | 0 | 1.一种大粒种子定向播种装置，包括工作台、输送机构、苗盘、压穴机构、摄像检测机构、吸种机构、种箱、导向板、调向机构、矫正机构以及控制箱， | ［１］大粒種子指向性播種装置は、ステージと、搬送機構と、苗盤、ツボ押し機構、撮像検出機構、吸着機構、種箱、案内板、ステアリング機構、矯正機構及び制御ボックスである， | １．大種子の定方向播種装置であって，作業台、運搬機構、苗木トレイ、穴押圧機構、撮影検出機構、種子吸引機構、種子ボックス、ガイド板、方向調整機構、矯正機構及び制御ボックスを含み，
007 | 0020602 | 102918959-CLA0000001-0000002 | A | 102918959 | C01 | notGC | http://worldwide.espacenet.com/publicationDetails/originalDocument?CC=CN&NR=102918959A&KC=A&FT=D&ND=3&date=20130213&DB=EPODOC&locale=en_EP | 85 | 0 | 其特征在于：所述工作台包括机架和工作台面；所述机架上按流水线的工作流程分别固定有压穴机构、摄像检测机构、调向机构、吸种机构、种箱、矫正机构；所述工作台面的下方设有控制箱； | 特徴は以下のとおりである：前記テーブル支持枠と作業台面を含み、前記支持枠にパイプラインでのワークフローは、それぞれが固定されてツボ押し機構、撮像検出手段、方向調整機構、吸着機構、種箱、矯正機構と、前記作業台の下方にコントロールが設けられている； | その特徴は以下のとおりである：前記作業台はラック及び作業台面を含む；前記ラックにパイプラインの作業フローに従ってそれぞれ穴押圧機構、撮影検出機構、方向調整機構、種子吸引機構、種子ボックス、矯正機構が固定される；前記作業台面の下方に制御ボックスが設けられる；
007 | 0020603 | 102918959-CLA0000001-0000003 | A | 102918959 | C01 | notGC | http://worldwide.espacenet.com/publicationDetails/originalDocument?CC=CN&NR=102918959A&KC=A&FT=D&ND=3&date=20130213&DB=EPODOC&locale=en_EP | 83 | 0 | 所述输送机构、压穴机构、摄像检测机构、吸种机构、调向机构、矫正机构均与控制箱内的控制系统连接；所述摄像检测机构与控制箱内的控制系统外接、内部装有图像处理软件的计算机。 | 送達機構、プレス穴機構、撮像検出機構、吸着機構、方向調整機構、矯正機構は、制御ボックス内の制御システムと接続する；前記撮像検出機構制御ボックス内の制御システムに外接する、内部に画像処理ソフトウェアのコンピュータを内蔵している。 | 前記運搬機構、穴押圧機構、撮影検出機構、種子吸引機構、方向調整機構、矯正機構はいずれも制御ボックス内の制御システムと接続される；前記撮影検出機構は制御ボックス内の制御システムと外部で接続され、内部に画像処理ソフトウェアがインストールされたコンピュータである。
007 | 0020604 | 102918959-CLA0000002-0000004 | A | 102918959 | C01 | notGC | http://worldwide.espacenet.com/publicationDetails/originalDocument?CC=CN&NR=102918959A&KC=A&FT=D&ND=3&date=20130213&DB=EPODOC&locale=en_EP | 129 | 0 | 2.根据权利要求1所述大粒种子定向播种装置，其特征在于：所述输送机构包括步进电机、皮带轮、输送带以及导向板；所述步进电机安装在工作台苗盘输出端侧面，所述输送带设置于工作台面上，所述步进电机与输送带之间通过皮带轮连接，所述导向板设置于输送带两侧，其宽度能调整。 | ［２］請求項１において大粒種子指向性播種装置であって送達機構はステッピングモータ、プーリ、ベルト及びガイドプレートを示す図である；ステッピングモータテーブル苗盤出力端側面に取り付けられており、前記搬送帯テーブル面上に設けられており、前記ステッピングモータと搬送ベルトとプーリを介して接続されており、前記ガイド板搬送ベルト２側に設けられ、その幅を調整することができる。 | ２．請求項１に記載の大種子の定方向播種装置であって，その特徴は以下のとおりである：前記運搬機構はステッピングモータ、ベルトプーリー、運搬ベルト及びガイド板を含む；前記ステッピングモータは作業台の苗木トレイの吐出端の側面に取り付けられ，前記運搬ベルトは作業台面に設置され，前記ステッピングモータと運搬ベルトとの間はベルトプーリーを介して接続され，前記ガイド板は運搬ベルトの両側に設置され，その幅は調整可能である。
007 | 0020605 | 102918959-CLA0000003-0000005 | A | 102918959 | C01 | notGC | http://worldwide.espacenet.com/publicationDetails/originalDocument?CC=CN&NR=102918959A&KC=A&FT=D&ND=3&date=20130213&DB=EPODOC&locale=en_EP | 127 | 0 | 3.根据权利要求1所述大粒种子定向播种装置，其特征在于：所述压穴机构包括设置于气缸支架上的光电传感器和压穴气缸；所述压穴气缸内的活塞杆顶端安装一个带滑槽的压穴夯头基座，所述压穴夯头基座的滑槽里设有呈Ｖ型的夯头，所述夯头的数量和尺寸根据苗盘压穴的要求调整。 | ［３］請求項１において大粒種子指向性播種装置であってツボ押し機構シリンダホルダ上に設けられた光電センサおよびツボ押しシリンダを含む；ツボ押しシリンダ内のピストンロッド先端のスライド溝付きの孔打ち固めヘッドベースが取り付けられており、前記ツボ押し打ち固めヘッド基台のスライド溝にＶ型のタンパーヘッドが設けられ、前記タンパーヘッドの数及び大きさは苗盤圧ポケットの要求に応じて調整される。 | ３．請求項１に記載の大種子の定方向播種装置であって，その特徴は以下のとおりである：前記穴押圧機構はシリンダブラケットに設置された光電センサ及び穴押圧シリンダを含む；前記穴押圧シリンダ内のピストンロッドの頂端にシュート付きの一つの穴押圧ラムベースが取り付けられ，前記穴押圧ラムベースのシュートにおいてＶ字状のラムが設けられ，前記ラムの数量及びサイズは苗木トレイの穴押圧に対する要件に応じて調整される。
007 | 0020606 | 102918959-CLA0000004-0000006 | A | 102918959 | C01 | notGC | http://worldwide.espacenet.com/publicationDetails/originalDocument?CC=CN&NR=102918959A&KC=A&FT=D&ND=3&date=20130213&DB=EPODOC&locale=en_EP | 181 | 0 | 4.根据权利要求1所述大粒种子定向播种装置，其特征在于：所述吸种机构包括固定支架、旋转手臂、伺服电机、真空发生器、集气管以及吸针头；所述伺服电机安置在固定支架上端，所述旋转手臂一端与电机主轴连接，另一端连接与真空发生器相连接的集气管，所述集气管连接吸种用的吸针头；所述吸针头依靠旋转手臂、在伺服电机的作用下，从种箱出种槽吸种、并旋转到调向机构进入导向板位置放种。 | ［４］請求項１において大粒種子指向性播種装置であって吸着の機構を含む固定スタンド、回転アーム、サーボモータ、真空発生器、ガスヘッダー及び吸引針である；サーボモータ固定ホルダ上端に配置され、前記回転アーム一端はモータ主軸に接続され、他端が真空発生器に接続されたコレクタに接続され、前記ヘッダ管接続吸种用吸針である；吸引針回転アームに依存し、サーボモータの作用で、種箱からの槽吸种、ステアリング機構に回転ガイド板位置放种に進む。 | ４．請求項１に記載の大種子の定方向播種装置であって，その特徴は以下のとおりである：前記種子吸引機構は取付ブラケット、回転アーム、サーボモータ、真空発生器、ガス収集管及び吸引針を含む；前記サーボモータは取付ブラケットの上端に配置され，前記回転アームの片端はモータの主軸と接続され，他端は真空発生器と接続されたガス収集管に接続され，前記ガス収集管は種子を吸引するための吸引針に接続される；前記吸引針は回転アームにより、サーボモータの作用下で，種子ボックスの種子吐出溝から種子を吸引し、且つ方向調整機構まで回転してガイド板の位置に入って種子を置く。
007 | 0020607 | 102918959-CLA0000005-0000007 | A | 102918959 | C01 | notGC | http://worldwide.espacenet.com/publicationDetails/originalDocument?CC=CN&NR=102918959A&KC=A&FT=D&ND=3&date=20130213&DB=EPODOC&locale=en_EP | 58 | 0 | 5.根据权利要求1所述大粒种子定向播种装置，其特征在于：所述摄像检测机构包括安装在工作台机架上的光电传感器和摄像头。 | ［５］請求項１において大粒種子指向性播種装置であって、前記撮像検出機構は、テーブルフレームに取り付けられた光電センサおよびカメラを含むことを特徴とする。 | ５．請求項１に記載の大種子の定方向播種装置であって，その特徴は以下のとおりである：前記撮影検出機構は作業台ラックに取り付けられた光電センサ及びカメラを含む。
007 | 0020608 | 102918959-CLA0000006-0000008 | A | 102918959 | C01 | notGC | http://worldwide.espacenet.com/publicationDetails/originalDocument?CC=CN&NR=102918959A&KC=A&FT=D&ND=3&date=20130213&DB=EPODOC&locale=en_EP | 138 | 0 | 6.根据权利要求1所述大粒种子定向播种装置，其特征在于：所述调向机构包括进种导向板、调向板、步进电机和出种导向板；所述进种导向板和出种导向板组成外型似漏斗装置，所述调向板放置在该外型似漏斗装置内部颈部，与安装在外部的步进电机电机轴相连接；所述调向板在电机主轴带动下实现正反转。 | ［６］請求項１において大粒種子指向性播種装置であって方向調整機構、ガイド板、调向板、ステッピングモータとし、ガイドプレートを示す図である；のガイド板と、ガイド板にエキソ組成尤漏斗装置は、前記調整板にその外形状漏斗装置内部首部に配置され、外部に取り付けられたステッピングモータとモータ軸に接続されている；上記調プレートへモータ主軸に連動して正逆回転が実現される。 | ６．請求項１に記載の大種子の定方向播種装置であって，その特徴は以下のとおりである：前記方向調整機構は種子入れガイド板、方向調整板、ステッピングモータ及び種子吐出ガイド板を含む；前記種子入れガイド板及び種子吐出ガイド板は漏斗状の装置を構成し，前記方向調整板は該漏斗状の装置の内部の頸部に置かれており，外部に取り付けられたステッピングモータのモータ軸と接続される；前記方向調整板はモータの主軸の駆動によって正逆回転を実現する。
007 | 0020609 | 102918959-CLA0000007-0000009 | A | 102918959 | C01 | notGC | http://worldwide.espacenet.com/publicationDetails/originalDocument?CC=CN&NR=102918959A&KC=A&FT=D&ND=3&date=20130213&DB=EPODOC&locale=en_EP | 79 | 0 | 7.根据权利要求6所述大粒种子定向播种装置，其特征在于：所述调向板为凹形调向板，凹形空间的横向直径小于种子的长轴而大于种子的短轴、纵向的长边不小于种子的长轴。 | ［７］請求項６において大粒種子指向性播種装置であって、前記プレートが凹形调向板、凹状空間の横方向直径に種子未満の長軸、種子よりも大きい短軸、縦方向調整の長辺が非種子の長軸であることを特徴とする。 | ７．請求項６に記載の大種子の定方向播種装置であって，その特徴は以下のとおりである：前記方向調整板は凹形の方向調整板であり，凹形空間の横径は種子の長軸より小さくて種子の短軸より大きく、縦方向の長辺は種子の長軸より小さくない。
007 | 0020610 | 102918959-CLA0000008-0000010 | A | 102918959 | C01 | notGC | http://worldwide.espacenet.com/publicationDetails/originalDocument?CC=CN&NR=102918959A&KC=A&FT=D&ND=3&date=20130213&DB=EPODOC&locale=en_EP | 128 | 0 | 8.根据权利要求1所述大粒种子定向播种装置，其特征在于：所述矫正机构包括设置于气缸支架上的光电传感器和矫正气缸；所述矫正气缸内的活塞杆顶端安装一个带滑槽的倒V型夯头基座，所述倒V型夯头基座的滑槽里设置倒V型夯头，所述倒V型夯头的数量和尺寸根据压穴夯头调整。 | ［８］請求項１において大粒種子指向性播種装置であって前記矯正機構はシリンダホルダ上に設けられた光電センサおよび矯正シリンダを含む；矯正シリンダ内のピストンロッド先端のスライド溝付き逆Ｖ型タンパーヘッドの基部が取り付けられており、前記逆Ｖ型タンパーヘッドベースのシュートにΛ型タンパーヘッドが設けられ、前記Λ型タンパーヘッドの数及び大きさは圧力ポケットによればタンパーヘッドを調整する。 | ８．請求項１に記載の大種子の定方向播種装置であって，その特徴は以下のとおりである：前記矯正機構はシリンダブラケットに設置された光電センサ及び矯正シリンダを含む；前記矯正シリンダ内のピストンロッドの頂端にシュート付きの一つの逆Ｖ字状のラムベースが取り付けられ，前記逆Ｖ字状のラムベースのシュートにおいて逆Ｖ字状のラムが設置され，前記逆Ｖ字状のラムの数量及びサイズは穴押圧ラムに従って調整される。
007 | 0020611 | 102918959-CLA0000009-0000011 | A | 102918959 | C01 | notGC | http://worldwide.espacenet.com/publicationDetails/originalDocument?CC=CN&NR=102918959A&KC=A&FT=D&ND=3&date=20130213&DB=EPODOC&locale=en_EP | 66 | 0 | 9.根据权利要求1～8任一所述大粒种子定向播种装置，其特征在于：所述控制箱内的控制系统为单片机；所述计算机通过串口和单片机进行通信。 | ［９］請求項１〜８のいずれかに記載の大粒種子指向性播種装置であって、前記制御ボックス内の制御システムはマイクロコントローラであることを特徴とする；前記コンピュータシリアルポートとマイクロコントローラと通信する。 | ９．請求項１～８のいずれか一項に記載の大種子の定方向播種装置であって，その特徴は以下のとおりである：前記制御ボックス内の制御システムはワンチップコンピュータである；前記コンピュータはシリアルポートを介してワンチップコンピュータと通信する。
007 | 0020612 | 102918959-CLA0000010-0000012 | A | 102918959 | C01 | notGC | http://worldwide.espacenet.com/publicationDetails/originalDocument?CC=CN&NR=102918959A&KC=A&FT=D&ND=3&date=20130213&DB=EPODOC&locale=en_EP | 49 | 0 | 10.根据权利要求9所述大粒种子定向播种装置，其特征在于：所述摄像头利用CMOS相机进行图像采集。 | ［１０］請求項９において大粒種子指向性播種装置であって、前記カメラは、ＣＭＯＳカメラを用いて撮像することを特徴とする。 | １０．請求項９に記載の大種子の定方向播種装置であって，その特徴は以下のとおりである：前記カメラはＣＭＯＳカメラを利用して画像を収集する。
007 | 0020613 | 102918959-DES0000001-0000001 | A | 102918959 | C01 | notGC | http://worldwide.espacenet.com/publicationDetails/originalDocument?CC=CN&NR=102918959A&KC=A&FT=D&ND=3&date=20130213&DB=EPODOC&locale=en_EP | 12 | 0 | 一种大粒种子定向播种装置 | 大粒種子定方向播種装置 | 大種子の定方向播種装置
007 | 0020614 | 102918959-DES0000002-0000002 | A | 102918959 | C01 | notGC | http://worldwide.espacenet.com/publicationDetails/originalDocument?CC=CN&NR=102918959A&KC=A&FT=D&ND=3&date=20130213&DB=EPODOC&locale=en_EP | 4 | 1 | 技术领域 | 技術分野 | 技術分野
007 | 0020615 | 102918959-DES0000003-0000003 | A | 102918959 | C01 | notGC | http://worldwide.espacenet.com/publicationDetails/originalDocument?CC=CN&NR=102918959A&KC=A&FT=D&ND=3&date=20130213&DB=EPODOC&locale=en_EP | 56 | 0 | 本发明涉及一种定向播种机，尤其涉及一种为自动嫁接机提供标准化苗的大粒种子定向播种装置，属于精密农业机械技术领域。 | 本発明は、定方向播種機に関し、特に自動接木機は標準化された苗を提供する大粒の種子定方向播種装置に関し、精密農業機械技術分野に属する。 | 本発明は定方向播種機に関し，特にそれは自動接ぎ木機のために標準化された苗木を提供する大種子の定方向播種装置に関し，精密な農業機械の技術分野に属する。
007 | 0020616 | 102918959-DES0000004-0000004 | A | 102918959 | C01 | notGC | http://worldwide.espacenet.com/publicationDetails/originalDocument?CC=CN&NR=102918959A&KC=A&FT=D&ND=3&date=20130213&DB=EPODOC&locale=en_EP | 4 | 1 | 背景技术 | 背景技術 | 背景技術
007 | 0020617 | 102918959-DES0000005-0000005 | A | 102918959 | C01 | notGC | http://worldwide.espacenet.com/publicationDetails/originalDocument?CC=CN&NR=102918959A&KC=A&FT=D&ND=3&date=20130213&DB=EPODOC&locale=en_EP | 57 | 0 | 由于嫁接可以克服作物的连作障碍，提高作物产量，近年来，嫁接技术在设施栽培中得到广泛的应用，有着广阔的技术应用前景。 | 接ぎ木で作物の連作障害を克服し、作物の生産量を向上させることができるため、近年、接木技術施設栽培において広範な用途を見出し、広範な技術応用将来性を有する。 | 接ぎ木が作物の連作障害を克服し，作物の収量を増やすことができるため，近年では，接ぎ木技術は施設栽培において広く応用され，広範な技術応用の見通しを有する。
007 | 0020618 | 102918959-DES0000005-0000006 | A | 102918959 | C01 | notGC | http://worldwide.espacenet.com/publicationDetails/originalDocument?CC=CN&NR=102918959A&KC=A&FT=D&ND=3&date=20130213&DB=EPODOC&locale=en_EP | 43 | 0 | 为了提高蔬菜嫁接的效率，同时减轻工人的劳动强度，国内外针对嫁接的自动化不断进行着研究。 | 野菜移植の効率を高めるために、労働者の労働強度を軽減しながら、国内外の移植された自動化に対する研究が進められている。 | 野菜を接ぎ木する効率を高め，且つ労働者の作業負荷を軽減するために，国内外は接ぎ木の自動化に対して研究を不断に行う。
007 | 0020619 | 102918959-DES0000005-0000007 | A | 102918959 | C01 | notGC | http://worldwide.espacenet.com/publicationDetails/originalDocument?CC=CN&NR=102918959A&KC=A&FT=D&ND=3&date=20130213&DB=EPODOC&locale=en_EP | 77 | 0 | 虽然嫁接过程已经实现了自动化，但是有些嫁接方法，例如贴接法，嫁接时嫁接机对幼苗子叶方向具有一定的方向要求，目前大多嫁接机仍采用人工供苗的方式，效率非常低。 | 接ぎ木過程が自動化を実現しているが、いくつかの移植方法は、例えば贴接法し、接木をするとき、接ぎ木機の苗子葉方向に対して一定の方向を有しており、現在接ぎ木機も人工供苗方式を採用する場合が多く、効率が非常に低い。 | 接ぎ木過程が既に自動化を実現し，しかしある接ぎ木方法，例えば密接結合法では，接ぎ木する時に接ぎ木機は若苗の子葉の方向に対して一定の方向要件を有し，現在では多数の接ぎ木機は依然として手動の苗木供給の方式を用い，効率が非常に低い。
007 | 0020620 | 102918959-DES0000005-0000008 | A | 102918959 | C01 | notGC | http://worldwide.espacenet.com/publicationDetails/originalDocument?CC=CN&NR=102918959A&KC=A&FT=D&ND=3&date=20130213&DB=EPODOC&locale=en_EP | 35 | 0 | 生产标准化苗实现自动嫁接机的自动供苗成为目前设施农业中的一种迫切需求。 | 生産標準化苗自動移植機の自動供苗実現となる現在施設農業の強く求められている。 | 標準化された苗木を生産して自動接ぎ木機の自動的な苗木供給を実現することは現在の施設農業における差し迫った需要となる。
007 | 0020621 | 102918959-DES0000006-0000009 | A | 102918959 | C01 | notGC | http://worldwide.espacenet.com/publicationDetails/originalDocument?CC=CN&NR=102918959A&KC=A&FT=D&ND=3&date=20130213&DB=EPODOC&locale=en_EP | 65 | 0 | 研究工厂化育苗机械，国外开始研究的时间要比国内早，精量播种机研究技术已经很成熟，但是大多针对的小粒种子，针对大粒种子研究还不成熟。 | 工場化育苗機械的研究、海外研究を始めた時間国内よりも早く、精量播種機研究技術が成熟し、しかしについて多くの小粒種子、大粒種子研究についてはまだ未熟である。 | 産業化育苗用の機械の研究に対して，国外の開始時間は国内より早く，精密播種機の研究技術は既にかなり成熟しており，しかし大部分は小種子を対象とし，大種子を対象とする研究はまだ成熟していない。
007 | 0020622 | 102918959-DES0000006-0000010 | A | 102918959 | C01 | notGC | http://worldwide.espacenet.com/publicationDetails/originalDocument?CC=CN&NR=102918959A&KC=A&FT=D&ND=3&date=20130213&DB=EPODOC&locale=en_EP | 56 | 0 | 日本在大粒种子播种方面的研究最为成熟，可实现种子长轴方向偏差不大于30o的播种，但不能保证出芽点所在方向的朝向。 | 大粒種子の播種の研究で最も成熟し、シード長軸方向ずれ３０ｏ以下の播種を実現できるが、出芽点が位置する方向の向きを保証することができない。 | 日本の大種子播種に対する研究は最も成熟しており，種子の長軸方向からの偏差が３０ｏ以下である播種を実現することができ，しかし発芽点が位置する方向の向きを確保することができない。
007 | 0020623 | 102918959-DES0000006-0000011 | A | 102918959 | C01 | notGC | http://worldwide.espacenet.com/publicationDetails/originalDocument?CC=CN&NR=102918959A&KC=A&FT=D&ND=3&date=20130213&DB=EPODOC&locale=en_EP | 68 | 0 | 国内起步较晚，技术还不成熟，尤其针对大粒种子的播种设备的研究起步于近两年，仅仅利用机械式进行播种，同样存在出芽点朝向不能保持一致的情况。 | 国内発進が遅れ、技術は成熟し、特に大粒の種子の播種機に対する研究近两年に発進、単に機械式により播種し、同様に出芽点が一致を保持できない場合に向いている。 | 国内の開始時間が遅く，技術がまだ成熟していなく，特に大種子の播種設備に対する研究はこの二年間に開始され，機械的な播種だけを利用することにも，発芽点の向きの一致を確保できない状況がある。
007 | 0020624 | 102918959-DES0000006-0000012 | A | 102918959 | C01 | notGC | http://worldwide.espacenet.com/publicationDetails/originalDocument?CC=CN&NR=102918959A&KC=A&FT=D&ND=3&date=20130213&DB=EPODOC&locale=en_EP | 56 | 0 | 近年来，一些科研单位也进行了精量播种的相关研究, 但是国内对于南瓜等大粒种子精量播种方面的研究较少，还不够重视。 | 近年、いくつかの科学研究単位も精量播種の関連研究を行ったが、国内カボチャなど大粒種子精量播種の研究は少なく、不十分重要視されている。 | 近年では，一部の研究機関も精密播種の関連研究を行い， しかし国内はカボチヤ等の大種子の精密播種に対して研究が少なく，十分に重視しない。
007 | 0020625 | 102918959-DES0000006-0000013 | A | 102918959 | C01 | notGC | http://worldwide.espacenet.com/publicationDetails/originalDocument?CC=CN&NR=102918959A&KC=A&FT=D&ND=3&date=20130213&DB=EPODOC&locale=en_EP | 24 | 0 | 而对于嫁接所使用的瓜科砧木，使用的都是大粒种子。 | 移植で使用されるウリ科台木については、使用されるは大粒種子である。 | 接ぎ木のために使用されたウリ科台木は，いずれも大種子を使用する。
007 | 0020626 | 102918959-DES0000006-0000014 | A | 102918959 | C01 | notGC | http://worldwide.espacenet.com/publicationDetails/originalDocument?CC=CN&NR=102918959A&KC=A&FT=D&ND=3&date=20130213&DB=EPODOC&locale=en_EP | 26 | 0 | 因而，针对大粒种子播种设备的研制进行播种是有必要的。 | ので、大粒種子の、播種装置の開発について播種が必要である。 | そのため，大種子の播種設備に対して播種のための研究開発を行う必要がある。
007 | 0020627 | 102918959-DES0000007-0000015 | A | 102918959 | C01 | notGC | http://worldwide.espacenet.com/publicationDetails/originalDocument?CC=CN&NR=102918959A&KC=A&FT=D&ND=3&date=20130213&DB=EPODOC&locale=en_EP | 4 | 1 | 发明内容 | 発明内容 | 発明の概要
007 | 0020628 | 102918959-DES0000008-0000016 | A | 102918959 | C01 | notGC | http://worldwide.espacenet.com/publicationDetails/originalDocument?CC=CN&NR=102918959A&KC=A&FT=D&ND=3&date=20130213&DB=EPODOC&locale=en_EP | 108 | 0 | 本发明的目的在于提供一种大粒种子定向播种装置，具体说就是针对像南瓜、玉米、大豆等长度在5~15cm种子进行播种，它解决大粒种子播种后出芽点朝向不一致的问题，为自动嫁接机在嫁接过程中幼苗子叶按特定方向进行供给提供条件。 | 本発明の目的は、大粒種子指向性播種装置を提供することである，具体的像カボチャについてはトウモロコシ大豆等長さ１５ｃｍ種子を播種する，大粒種子の播種解決後出芽点不一致の問題に向けられており自動接木機が移植中に苗子葉を特定方向に供給を行う条件を提供する。 | 本発明の目的は大種子の定方向播種装置を提供し，具体的にはカボチヤ、トウモロコシ、ダイズ等の長さが５～１５ｃｍである種子を播種することであり，それは大種子の播種後に発芽点の向きが一致しないという問題を解決し，自動接ぎ木機が接ぎ木過程において若苗の子葉を特定の方向に従って供給するために条件を提供する。
007 | 0020629 | 102918959-DES0000009-0000017 | A | 102918959 | C01 | notGC | http://worldwide.espacenet.com/publicationDetails/originalDocument?CC=CN&NR=102918959A&KC=A&FT=D&ND=3&date=20130213&DB=EPODOC&locale=en_EP | 20 | 0 | 本发明解决其技术问题所采取的技术方案是： | 本発明はその技術問題が採用した技術的解決手段は以下のとおりである： | 本発明がその技術的問題を解決するために用いた技術的解決手段は以下のとおりである：
007 | 0020630 | 102918959-DES0000010-0000018 | A | 102918959 | C01 | notGC | http://worldwide.espacenet.com/publicationDetails/originalDocument?CC=CN&NR=102918959A&KC=A&FT=D&ND=3&date=20130213&DB=EPODOC&locale=en_EP | 66 | 0 | 一种大粒种子定向播种装置，包括工作台、输送机构、苗盘、压穴机构、摄像检测机构、吸种机构、种箱、导向板、调向机构、矫正机构以及控制箱， | 大粒種子指向性播種装置は、ステージと、搬送機構と、苗盤、ツボ押し機構、撮像検出機構、吸着機構、種箱、案内板、ステアリング機構、矯正機構及び制御ボックスである， | 大種子の定方向播種装置であって，作業台、運搬機構、苗木トレイ、穴押圧機構、撮影検出機構、種子吸引機構、種子ボックス、ガイド板、方向調整機構、矯正機構及び制御ボックスを含み，
007 | 0020631 | 102918959-DES0000011-0000019 | A | 102918959 | C01 | notGC | http://worldwide.espacenet.com/publicationDetails/originalDocument?CC=CN&NR=102918959A&KC=A&FT=D&ND=3&date=20130213&DB=EPODOC&locale=en_EP | 87 | 0 | 其特殊之处在于：所述工作台包括机架和工作台面；所述机架上按流水线的工作流程分别固定有压穴机构、摄像检测机构、调向机构、吸种机构、种箱、矫正机构；所述工作台面的下方设有控制箱； | その特徴は以下のとおりである：前記テーブル支持枠と作業台面を含み、前記支持枠にパイプラインでのワークフローは、それぞれが固定されてツボ押し機構、撮像検出手段、方向調整機構、吸着機構、種箱、矯正機構と、前記作業台の下方にコントロールが設けられている； | その特徴は以下のとおりである：前記作業台はラック及び作業台面を含む；前記ラックにパイプラインの作業フローに従ってそれぞれ穴押圧機構、撮影検出機構、方向調整機構、種子吸引機構、種子ボックス、矯正機構が固定される；前記作業台面の下方に制御ボックスが設けられる；
007 | 0020632 | 102918959-DES0000012-0000020 | A | 102918959 | C01 | notGC | http://worldwide.espacenet.com/publicationDetails/originalDocument?CC=CN&NR=102918959A&KC=A&FT=D&ND=3&date=20130213&DB=EPODOC&locale=en_EP | 83 | 0 | 所述输送机构、压穴机构、摄像检测机构、吸种机构、调向机构、矫正机构均与控制箱内的控制系统连接；所述摄像检测机构与控制箱内的控制系统外接、内部装有图像处理软件的计算机。 | 送達機構、プレス穴機構、撮像検出機構、吸着機構、方向調整機構、矯正機構は、制御ボックス内の制御システムと接続する；前記撮像検出機構制御ボックス内の制御システムに外接する、内部に画像処理ソフトウェアのコンピュータを内蔵している。 | 前記運搬機構、穴押圧機構、撮影検出機構、種子吸引機構、方向調整機構、矯正機構はいずれも制御ボックス内の制御システムと接続される；前記撮影検出機構は制御ボックス内の制御システムと外部で接続され、内部に画像処理ソフトウェアがインストールされたコンピュータである。
007 | 0020633 | 102918959-DES0000013-0000021 | A | 102918959 | C01 | notGC | http://worldwide.espacenet.com/publicationDetails/originalDocument?CC=CN&NR=102918959A&KC=A&FT=D&ND=3&date=20130213&DB=EPODOC&locale=en_EP | 101 | 0 | 上述输送机构包括步进电机、皮带轮、输送带以及导向板；所述步进电机安装在工作台苗盘输出端侧面，所述输送带设置于工作台面上，所述步进电机与输送带之间通过皮带轮连接，所述导向板设置于输送带两侧，其宽度能调整。 | 上記搬送機構はステッピングモータ、プーリ、ベルト及びガイドプレートを示す図である；ステッピングモータテーブル苗盤出力端側面に取り付けられており、前記搬送帯テーブル面上に設けられており、前記ステッピングモータと搬送ベルトとプーリを介して接続されており、前記ガイド板搬送ベルト２側に設けられ、その幅を調整することができる。 | 上記運搬機構はステッピングモータ、ベルトプーリー、運搬ベルト及びガイド板を含む；前記ステッピングモータは作業台の苗木トレイの吐出端の側面に取り付けられ，前記運搬ベルトは作業台面に設置され，前記ステッピングモータと運搬ベルトとの間はベルトプーリーを介して接続され，前記ガイド板は運搬ベルトの両側に設置され，その幅は調整可能である。
007 | 0020634 | 102918959-DES0000014-0000022 | A | 102918959 | C01 | notGC | http://worldwide.espacenet.com/publicationDetails/originalDocument?CC=CN&NR=102918959A&KC=A&FT=D&ND=3&date=20130213&DB=EPODOC&locale=en_EP | 99 | 0 | 上述压穴机构包括设置于气缸支架上的光电传感器和压穴气缸；所述压穴气缸内的活塞杆顶端安装一个带滑槽的压穴夯头基座，所述压穴夯头基座的滑槽里设有呈Ｖ型的夯头，所述夯头的数量和尺寸根据苗盘压穴的要求调整。 | 上記ツボ押し機構シリンダホルダ上に設けられた光電センサおよびツボ押しシリンダを含む；前記ツボ押しシリンダ内のピストンロッド先端のスライド溝付きの孔打ち固めヘッドベースが取り付けられており、前記ツボ押し打ち固めヘッド基台のスライド溝にＶ型のタンパーヘッドが設けられ、前記タンパーヘッドの数及び大きさは苗盤圧ポケットの要求に応じて調整される。 | 上記穴押圧機構はシリンダブラケットに設置された光電センサ及び穴押圧シリンダを含む；前記穴押圧シリンダ内のピストンロッドの頂端にシュート付きの一つの穴押圧ラムベースが取り付けられ，前記穴押圧ラムベースのシュートにおいてＶ字状のラムが設けられ，前記ラムの数量及びサイズは苗木トレイの穴押圧に対する要件に応じて調整される。
007 | 0020635 | 102918959-DES0000015-0000023 | A | 102918959 | C01 | notGC | http://worldwide.espacenet.com/publicationDetails/originalDocument?CC=CN&NR=102918959A&KC=A&FT=D&ND=3&date=20130213&DB=EPODOC&locale=en_EP | 153 | 0 | 上述吸种机构包括固定支架、旋转手臂、伺服电机、真空发生器、集气管以及吸针头；所述伺服电机安置在固定支架上端，所述旋转手臂一端与电机主轴连接，另一端连接与真空发生器相连接的集气管，所述集气管连接吸种用的吸针头；所述吸针头依靠旋转手臂、在伺服电机的作用下，从种箱出种槽吸种、并旋转到调向机构进入导向板位置放种。 | 上記吸着の機構を含む固定スタンド、回転アーム、サーボモータ、真空発生器、ガスヘッダー及び吸引針である；サーボモータ固定ホルダ上端に配置され、前記回転アーム一端はモータ主軸に接続され、他端が真空発生器に接続されたコレクタに接続され、前記ヘッダ管接続吸种用吸針である；吸引針回転アームに依存し、サーボモータの作用で、種箱からの槽吸种、ステアリング機構に回転ガイド板位置放种に進む。 | 上記種子吸引機構は取付ブラケット、回転アーム、サーボモータ、真空発生器、ガス収集管及び吸引針を含む；前記サーボモータは取付ブラケットの上端に配置され，前記回転アームの片端はモータの主軸と接続され，他端は真空発生器と接続されたガス収集管に接続され，前記ガス収集管は種子を吸引するための吸引針に接続される；前記吸引針は回転アームにより、サーボモータの作用下で，種子ボックスの種子吐出溝から種子を吸引し、且つ方向調整機構まで回転してガイド板の位置に入って種子を置く。
007 | 0020636 | 102918959-DES0000016-0000024 | A | 102918959 | C01 | notGC | http://worldwide.espacenet.com/publicationDetails/originalDocument?CC=CN&NR=102918959A&KC=A&FT=D&ND=3&date=20130213&DB=EPODOC&locale=en_EP | 30 | 0 | 上述摄像检测机构包括安装在工作台机架上的光电传感器和摄像头。 | 上記撮像検出機構は、テーブルフレームに取り付けられた光電センサとカメラを備えている。 | 上記撮影検出機構は作業台ラックに取り付けられた光電センサ及びカメラを含む。
007 | 0020637 | 102918959-DES0000017-0000025 | A | 102918959 | C01 | notGC | http://worldwide.espacenet.com/publicationDetails/originalDocument?CC=CN&NR=102918959A&KC=A&FT=D&ND=3&date=20130213&DB=EPODOC&locale=en_EP | 110 | 0 | 上述调向机构包括进种导向板、调向板、步进电机和出种导向板；所述进种导向板和出种导向板组成外型似漏斗装置，所述调向板放置在该外型似漏斗装置内部颈部，与安装在外部的步进电机电机轴相连接；所述调向板在电机主轴带动下实现正反转。 | 上記ステアリング機構、ガイド板、调向板、ステッピングモータとし、ガイドプレートを示す図である；のガイド板と、ガイド板にエキソ組成尤漏斗装置は、前記調整板にその外形状漏斗装置内部首部に配置され、外部に取り付けられたステッピングモータとモータ軸に接続されている；上記調プレートへモータ主軸に連動して正逆回転が実現される。 | 上記方向調整機構は種子入れガイド板、方向調整板、ステッピングモータ及び種子吐出ガイド板を含む；前記種子入れガイド板及び種子吐出ガイド板は漏斗状の装置を構成し，前記方向調整板は該漏斗状の装置の内部の頸部に置かれており，外部に取り付けられたステッピングモータのモータ軸と接続される；前記方向調整板はモータの主軸の駆動によって正逆回転を実現する。
007 | 0020638 | 102918959-DES0000018-0000026 | A | 102918959 | C01 | notGC | http://worldwide.espacenet.com/publicationDetails/originalDocument?CC=CN&NR=102918959A&KC=A&FT=D&ND=3&date=20130213&DB=EPODOC&locale=en_EP | 51 | 0 | 上述调向板为凹形调向板，凹形空间的横向直径小于种子的长轴而大于种子的短轴、纵向的长边不小于种子的长轴。 | 上記ステアリングプレートが凹形调向板、凹状空間の横径種子の長軸より小さくなり、種子の短軸、縦方向を長辺ない種子未満の長軸よりも大きい。 | 上記方向調整板は凹形の方向調整板であり，凹形空間の横径は種子の長軸より小さくて種子の短軸より大きく、縦方向の長辺は種子の長軸より小さくない。
007 | 0020639 | 102918959-DES0000019-0000027 | A | 102918959 | C01 | notGC | http://worldwide.espacenet.com/publicationDetails/originalDocument?CC=CN&NR=102918959A&KC=A&FT=D&ND=3&date=20130213&DB=EPODOC&locale=en_EP | 100 | 0 | 上述矫正机构包括设置于气缸支架上的光电传感器和矫正气缸；所述矫正气缸内的活塞杆顶端安装一个带滑槽的倒V型夯头基座，所述倒V型夯头基座的滑槽里设置倒V型夯头，所述倒V型夯头的数量和尺寸根据压穴夯头调整。 | 前記矯正機構はシリンダホルダ上に設けられた光電センサおよび矯正シリンダを含む；矯正シリンダ内のピストンロッド先端のスライド溝付き逆Ｖ型タンパーヘッドの基部が取り付けられており、前記逆Ｖ型タンパーヘッドベースのシュートにΛ型タンパーヘッドが設けられ、前記Λ型タンパーヘッドの数及び大きさは圧力ポケットによればタンパーヘッドを調整する。 | 上記矯正機構はシリンダブラケットに設置された光電センサ及び矯正シリンダを含む；前記矯正シリンダ内のピストンロッドの頂端にシュート付きの一つの逆Ｖ字状のラムベースが取り付けられ，前記逆Ｖ字状のラムベースのシュートにおいて逆Ｖ字状のラムが設置され，前記逆Ｖ字状のラムの数量及びサイズは穴押圧ラムに従って調整される。
007 | 0020640 | 102918959-DES0000020-0000028 | A | 102918959 | C01 | notGC | http://worldwide.espacenet.com/publicationDetails/originalDocument?CC=CN&NR=102918959A&KC=A&FT=D&ND=3&date=20130213&DB=EPODOC&locale=en_EP | 34 | 0 | 上述控制箱内的控制系统为单片机；所述计算机通过串口和单片机进行通信。 | 前記制御ボックス内の制御システムはマイクロコントローラと、前記コンピュータシリアルポートとマイクロコントローラと通信する。 | 上記制御ボックス内の制御システムはワンチップコンピュータである；前記コンピュータはシリアルポートを介してワンチップコンピュータと通信する。
007 | 0020641 | 102918959-DES0000021-0000029 | A | 102918959 | C01 | notGC | http://worldwide.espacenet.com/publicationDetails/originalDocument?CC=CN&NR=102918959A&KC=A&FT=D&ND=3&date=20130213&DB=EPODOC&locale=en_EP | 20 | 0 | 上述摄像头利用CMOS相机进行图像采集。 | 上記カメラは、ＣＭＯＳカメラを用いて撮像を行う。 | 上記カメラはＣＭＯＳカメラを利用して画像を収集する。
007 | 0020642 | 102918959-DES0000022-0000030 | A | 102918959 | C01 | notGC | http://worldwide.espacenet.com/publicationDetails/originalDocument?CC=CN&NR=102918959A&KC=A&FT=D&ND=3&date=20130213&DB=EPODOC&locale=en_EP | 10 | 0 | 本发明的有益效果是： | 本発明の有益な効果は以下のとおりである： | 本発明の有益な効果は以下のとおりである：
007 | 0020643 | 102918959-DES0000023-0000031 | A | 102918959 | C01 | notGC | http://worldwide.espacenet.com/publicationDetails/originalDocument?CC=CN&NR=102918959A&KC=A&FT=D&ND=3&date=20130213&DB=EPODOC&locale=en_EP | 46 | 0 | 本装置采用单片机进行整体控制，利用CMOS相机进行图像采集，计算机图像处理技术判别种子方向。 | 本装置はマイクロコントローラによる全体制御を行い、ＣＭＯＳカメラで撮像し、コンピュータ画像処理技術は種子の方向を判別する。 | 本装置はワンチップコンピュータを用いて全体的な制御を行い， ＣＭＯＳカメラを利用して画像を収集し，コンピュータ画像処理技術により種子の方向を判別する。
007 | 0020644 | 102918959-DES0000023-0000032 | A | 102918959 | C01 | notGC | http://worldwide.espacenet.com/publicationDetails/originalDocument?CC=CN&NR=102918959A&KC=A&FT=D&ND=3&date=20130213&DB=EPODOC&locale=en_EP | 86 | 0 | 传感器对工作过程进行精确检测反馈，输送速度通过步进电机调频实现，压穴气缸、矫正气缸往复运动和集气管连接吸针头运动采用双单向节流阀进行调速，实现播种后出芽点朝向一致定向播种。 | センサ動作中の正確な検出をフィードバックし、搬送速度ステッピングモータＦＭによって実現してツボ押しシリンダ、矯正気筒往復運動と集気管吸針動き接続二重一方向絞り弁を用いて調速を行う、播種後発芽点一致指向性播種に向けられている。 | センサの作業過程を正確に検出且つフィードバックし，運搬速度はステッピングモータの周波数変調によって実現され，穴押圧シリンダ、矯正シリンダの往復移動及びガス収集管から吸引針への接続移動に対して双方向スロットルバルブと一方向スロットルバルブを用いて速度を調整し，播種後に発芽点の向きが一致する定方向播種を実現する。
007 | 0020645 | 102918959-DES0000023-0000033 | A | 102918959 | C01 | notGC | http://worldwide.espacenet.com/publicationDetails/originalDocument?CC=CN&NR=102918959A&KC=A&FT=D&ND=3&date=20130213&DB=EPODOC&locale=en_EP | 53 | 0 | 该大粒种子定向播种装有利于标准化幼苗的生产及管理，为嫁接机自动供苗提供前提条件，提高育苗和嫁接的生产效率。 | 大粒種子指向性播種標準化苗の生産・管理をし、接ぎ木機の自動供苗前提条件を提供し、育苗と移植された生産効率が向上する。 | 該大種子の定方向播種装置は標準化された若苗の生産及び管理に有利であり，接ぎ木機の自動的な苗木供給のために前提条件を提供し，育苗及び接ぎ木の生産効率を高める。
007 | 0020646 | 102918959-DES0000024-0000034 | A | 102918959 | C01 | notGC | http://worldwide.espacenet.com/publicationDetails/originalDocument?CC=CN&NR=102918959A&KC=A&FT=D&ND=3&date=20130213&DB=EPODOC&locale=en_EP | 4 | 1 | 附图说明 | ，図面の簡単な説明 | 図面の簡単な説明
007 | 0020647 | 102918959-DES0000025-0000035 | A | 102918959 | C01 | notGC | http://worldwide.espacenet.com/publicationDetails/originalDocument?CC=CN&NR=102918959A&KC=A&FT=D&ND=3&date=20130213&DB=EPODOC&locale=en_EP | 15 | 0 | 图1为本发明的整体结构示意图； | 図１は、本発明の全体構成を示す模式図である； | 図１は本発明の全体的な構造概略図である；
007 | 0020648 | 102918959-DES0000026-0000036 | A | 102918959 | C01 | notGC | http://worldwide.espacenet.com/publicationDetails/originalDocument?CC=CN&NR=102918959A&KC=A&FT=D&ND=3&date=20130213&DB=EPODOC&locale=en_EP | 17 | 0 | 图2为本发明的压穴结构结构示意图； | 図２は、本発明のツボ押し構造構成図である； | 図２は本発明の穴押圧構造の構造概略図である；
007 | 0020649 | 102918959-DES0000027-0000037 | A | 102918959 | C01 | notGC | http://worldwide.espacenet.com/publicationDetails/originalDocument?CC=CN&NR=102918959A&KC=A&FT=D&ND=3&date=20130213&DB=EPODOC&locale=en_EP | 17 | 0 | 图3为本发明的调向结构结构示意图； | 図３は、本発明のステアリング構成を概略構成図である； | 図３は本発明の方向調整構造の構造概略図である；
007 | 0020650 | 102918959-DES0000028-0000038 | A | 102918959 | C01 | notGC | http://worldwide.espacenet.com/publicationDetails/originalDocument?CC=CN&NR=102918959A&KC=A&FT=D&ND=3&date=20130213&DB=EPODOC&locale=en_EP | 15 | 0 | 图4为本发明的播种结构示意图； | 図４は、本発明の播種構造模式図である； | 図４は本発明の播種構造の概略図である；
007 | 0020651 | 102918959-DES0000029-0000039 | A | 102918959 | C01 | notGC | http://worldwide.espacenet.com/publicationDetails/originalDocument?CC=CN&NR=102918959A&KC=A&FT=D&ND=3&date=20130213&DB=EPODOC&locale=en_EP | 17 | 0 | 图5为本发明的矫正机构结构示意图。 | 図５は、本発明の矯正機構構成を示す図である。 | 図５は本発明の矯正機構の構造概略図である。
007 | 0020652 | 102918959-DES0000030-0000040 | A | 102918959 | C01 | notGC | http://worldwide.espacenet.com/publicationDetails/originalDocument?CC=CN&NR=102918959A&KC=A&FT=D&ND=3&date=20130213&DB=EPODOC&locale=en_EP | 216 | 0 | 附图标号说明：1—压穴机构、2—摄像检测机构、3—调向机构、4—吸种机构、5—种箱、6—矫正机构、7—导向板、8—输送带、9—皮带轮、10—步进电机、11—控制箱、12—苗盘、13—V型夯头、15—光电传感器、16—夯头气缸、17—气缸支架、18—调向板、19—步进电机、20—进种导向板、21—出种导向板、23—摄像头、24—集气管、25—旋转手臂、26—伺服电机、27—吸针头、29—固定支架、30—倒V型夯头、33—矫正气缸。 | 符号の説明：１－ツボ押し機構と２－撮像検出手段３－ステアリング機構４－吸着の機構と５－種箱６－矯正機構７－ガイド板８－搬送ベルト９－プーリ１０－ステッピングモータ１１－制御ボックス１２－苗盤１３－Ｖ型タンパーヘッド１５－光電センサ１６－ヘッドシリンダ１７－シリンダホルダ１８－调向板１９－ステッピングモータ２０－进种ガイド板２１－を、ガイド板２３－カメラ２４－集合管２５－回転腕２６－サーボモータ２７－吸針２９－固定ホルダ３０－逆Ｖ型タンパーヘッド３３－気筒が矯正される。 | 図面番号の説明：１－穴押圧機構、２－撮影検出機構、３－方向調整機構、４－種子吸引機構、５－種子ボックス、６－矯正機構、７－ガイド板、８－運搬ベルト、９－ベルトプーリー、１０－ステッピングモータ、１１－制御ボックス、１２－苗木トレイ、１３－Ｖ字状のラム、１５－光電センサ、１６－ラムシリンダ、１７－シリンダブラケット、１８－方向調整板、１９－ステッピングモータ、２０－種子入れガイド板、２１－種子吐出ガイド板、２３－カメラ、２４－ガス収集管、２５－回転アーム、２６－サーボモータ、２７－吸引針、２９－取付ブラケット、３０－逆Ｖ字状のラム、３３－矯正シリンダ。
007 | 0020653 | 102918959-DES0000031-0000041 | A | 102918959 | C01 | notGC | http://worldwide.espacenet.com/publicationDetails/originalDocument?CC=CN&NR=102918959A&KC=A&FT=D&ND=3&date=20130213&DB=EPODOC&locale=en_EP | 6 | 1 | 具体实施方式 | 具体実施形態 | 発明を実施するための形態
007 | 0020654 | 102918959-DES0000032-0000042 | A | 102918959 | C01 | notGC | http://worldwide.espacenet.com/publicationDetails/originalDocument?CC=CN&NR=102918959A&KC=A&FT=D&ND=3&date=20130213&DB=EPODOC&locale=en_EP | 137 | 0 | 参见图1，一种大粒种子定向播种装置，由压穴机构1、摄像检测机构2、调向机构3、吸种机构4、种箱5、矫正机构6、导向板7、控制箱11、苗盘12等组成，其特征是：在工作台的机架上按流水线的工作流程分别固定有压穴机构1、摄像检测机构2、调向机构3、吸种机构4、种箱5、矫正机构6。 | 図１ １を参照すると、大粒種子定方向播種装置してツボ押し機構１、撮像検出機構２と、ステアリング機構３、吸种機構４と、タンク５と、補正手段６と、ガイドプレート７、コントロールボックス１１、苗盤１２等から構成される、ことを特徴とする：テーブルのフレームにパイプラインのワークフロー毎にツボ押し機構１、撮像検出手段２、ステアリング機構３、吸种機構４、タンク５、矯正機構６が固定されている。 | 図１に示すとおり，大種子の定方向播種装置は，穴押圧機構１、撮影検出機構２、方向調整機構３、種子吸引機構４、種子ボックス５、矯正機構６、ガイド板７、制御ボックス１１、苗木トレイ１２等で構成され，その特徴は以下のとおりである：作業台のラックにパイプラインの作業フローに従ってそれぞれ穴押圧機構１、撮影検出機構２、方向調整機構３、種子吸引機構４、種子ボックス５、矯正機構６が固定される。
007 | 0020655 | 102918959-DES0000032-0000043 | A | 102918959 | C01 | notGC | http://worldwide.espacenet.com/publicationDetails/originalDocument?CC=CN&NR=102918959A&KC=A&FT=D&ND=3&date=20130213&DB=EPODOC&locale=en_EP | 15 | 0 | 在工作台面下安装有控制箱11。 | テーブル面下に制御ボックス１１が取り付けられている。 | 作業台面の下に制御ボックス１１が取り付けられる。
007 | 0020656 | 102918959-DES0000032-0000044 | A | 102918959 | C01 | notGC | http://worldwide.espacenet.com/publicationDetails/originalDocument?CC=CN&NR=102918959A&KC=A&FT=D&ND=3&date=20130213&DB=EPODOC&locale=en_EP | 52 | 0 | 输送机构由步进电机10、皮带轮9、输送带8组成，步进电机10安装在工作台苗盘12输出端侧面，通过皮带轮9 | 搬送機構はステッピングモータ１０、プーリ９、搬送ベルト８から構成され、ステッピングモータ１０をテーブル苗盤１２の出力側面に取り付けられており、プーリ９を介して | 運搬機構はステッピングモータ１０、ベルトプーリー９、運搬ベルト８で構成され，ステッピングモータ１０は作業台苗木トレイ１２の吐出端の側面に取り付けられ，ベルトプーリー９によって作業台面に取り付けられた運搬ベルト８の伝動を駆動し，運搬ベルト８の両側に幅が調整可能である二枚のガイド板７があり，それによって苗木トレイ１２はガイド板７により限定された幅範囲内に作業台面に沿って移動し，各作業フローに入る。
007 | 0020657 | 102918959-DES0000033-0000045 | A | 102918959 | C01 | notGC | http://worldwide.espacenet.com/publicationDetails/originalDocument?CC=CN&NR=102918959A&KC=A&FT=D&ND=3&date=20130213&DB=EPODOC&locale=en_EP | 71 | 0 | 带动安装在工作台面上输送带8传动，在输送带8两侧有两块宽度可以调整的导向板7，使苗盘12在导向板7限制的宽度内沿工作台面移动，进入各工作流程。 | テーブル面上搬送ベルト８は、ドライブに装着され駆動し、搬送ベルト８ ２側に２枚の幅調整可能な案内板７を有し、苗盤１２がガイド板７の規制の幅内でテーブル面を移動させて、各ワークフローに進む。
007 | 0020658 | 102918959-DES0000034-0000046 | A | 102918959 | C01 | notGC | http://worldwide.espacenet.com/publicationDetails/originalDocument?CC=CN&NR=102918959A&KC=A&FT=D&ND=3&date=20130213&DB=EPODOC&locale=en_EP | 102 | 0 | 参见图2，压穴机构1中，气缸支架17上有光电传感器15和夯头气缸16，光电传感器15对传送带8输送到压穴位置1的苗盘12各个种穴位置进行检测，并将信息传递给控制箱11内的控制系统从而做出反馈，夯头气缸16 | 図２を参照するとツボ押し機構１においてシリンダホルダ１７には、光電センサ１５とタンパーヘッドシリンダ１６を有している，光電センサ１５は、搬送ベルト８をツボ押し位置１に搬送された苗盤１２それぞれの穴位置を検出する，を制御ボックス１１内に伝達された制御システムは、フィードバックする，打ち固めヘッドシリンダ１６ | 図２に示すとおり，穴押圧機構１において，シリンダブラケット１７に光電センサ１５及びラムシリンダ１６があり，光電センサ１５は運搬ベルト８が穴押圧位置１まで運搬した苗木トレイ１２の各个種穴位置を検出し，且つ情報を制御ボックス１１内の制御システムに伝達することによりフィードバックし，ラムシリンダ１６のピストンロッドの頂端に一つのシュート押圧穴打ちラムベース１４が取り付けられ，ラム１３はベース１４のシュートに取り付けられ，ラム１３の数量及びサイズは苗木トレイ１２の穴押圧に対する要件に応じて調整することができ，穴押圧の深さはシリンダブラケット上のストローク制御器によって調整することができる。
007 | 0020659 | 102918959-DES0000035-0000047 | A | 102918959 | C01 | notGC | http://worldwide.espacenet.com/publicationDetails/originalDocument?CC=CN&NR=102918959A&KC=A&FT=D&ND=3&date=20130213&DB=EPODOC&locale=en_EP | 89 | 0 | 活塞杆顶端安装一个带滑槽的打穴夯头基座14，夯头13安装在基座14的滑槽里，夯头13的数量和尺寸可以根据苗盘12压穴的要求调整，压穴的深度可以通过气缸支架上的行程控制器进行调整。 | ピストンロッド先端のスライド溝付き穴を掘るタンパーヘッドベース１４が取り付けられ、打ち固めヘッド１３は、ベース１４のシュートの中に取り付け、ヘッド１３の数及びサイズは苗盤１２穴の要求に応じて調整することができ、ツボ押しの深さは、シリンダホルダ上のストロークコントローラにより調整することができる。
007 | 0020660 | 102918959-DES0000036-0000048 | A | 102918959 | C01 | notGC | http://worldwide.espacenet.com/publicationDetails/originalDocument?CC=CN&NR=102918959A&KC=A&FT=D&ND=3&date=20130213&DB=EPODOC&locale=en_EP | 34 | 0 | 摄像检测机构2由安装在工作台机架上的光电传感器22和摄像头23组成。 | 撮像検出機構２は、テーブルフレームに取り付けられた光電センサ２２とカメラ２３とから構成される。 | 撮影検出機構２は作業台ラックに取り付けられた光電センサ２２及びカメラ２３で構成される。
007 | 0020661 | 102918959-DES0000036-0000049 | A | 102918959 | C01 | notGC | http://worldwide.espacenet.com/publicationDetails/originalDocument?CC=CN&NR=102918959A&KC=A&FT=D&ND=3&date=20130213&DB=EPODOC&locale=en_EP | 126 | 0 | 光电传感器22的作用同压穴机构中的光电传感器15作用相似，对传送带8输送到播种位置的苗盘12各个种穴位置进行检测，并将信息传递给控制箱内11的控制系统从而做出反馈，摄像头23对调向机构3中调向板18上的种子位置和方向进行图像采集，指导调向机构3的动作。 | フォトセンサ２２の作用穴機構におけるフォトセンサ１５の作用と同様である，コンベア８を播種位置に搬送された苗盤１２のそれぞれの穴位置を検出する，を制御ボックス内１１に伝達された制御システムは、フィードバックする，カメラ２３は機構３におけるステアリングプレート１８上のシード位置や方向に撮像する調整である，ステアリング機構３の動作の指示を行う。 | 光電センサ２２の役割は穴押圧機構における光電センサ１５の役割に類似し，運搬ベルト８が播種位置まで運搬した苗木トレイ１２の各種穴位置を検出し，且つ情報を制御ボックス内１１の制御システムに伝達することによりフィードバックし，カメラ２３は方向調整機構３における方向調整板１８上の種子の位置及び方向の画像を収集し，方向調整機構３の動作を指導する。
007 | 0020662 | 102918959-DES0000037-0000050 | A | 102918959 | C01 | notGC | http://worldwide.espacenet.com/publicationDetails/originalDocument?CC=CN&NR=102918959A&KC=A&FT=D&ND=3&date=20130213&DB=EPODOC&locale=en_EP | 103 | 0 | 参见图3，调向机构3由进种导向板20、调向板18、步进电机19和出种导向板21组成，进种导向板20和出种导向板21组成外型似漏斗装置，调向板18放置在其内部颈部，与安装在外部的步进电机19电机轴相连接，在电 | 図３を参照するとステアリング機構３によってガイド板２０の入调向板１８ステッピングモータ１９、出种ガイド板２１からなり进种案内板２０と出种ガイド板２１ｅｘｏ組成尤漏斗装置であって调向板１８はその内部ネック部に置かれ外部に取り付けられたステッピングモータ１９と電気的にシャフトに接続されている，電気 | 図３に示すとおり，方向調整機構３は種子入れガイド板２０、方向調整板１８、ステッピングモータ１９及び種子吐出ガイド板２１で構成され，種子入れガイド板２０及び種子吐出ガイド板２１漏斗状の装置を構成し，方向調整板１８はその内部の頸部に置かれており，外部に取り付けられたステッピングモータ１９のモータ軸と接続され，モータの主軸の駆動によって正逆回転を実現し， 位置決め撮影装置２におけるカメラ２３は方向調整機構３の上部開口部によって方向調整板２１を撮影する。
007 | 0020663 | 102918959-DES0000038-0000051 | A | 102918959 | C01 | notGC | http://worldwide.espacenet.com/publicationDetails/originalDocument?CC=CN&NR=102918959A&KC=A&FT=D&ND=3&date=20130213&DB=EPODOC&locale=en_EP | 46 | 0 | 机主轴带动下实现正反转，定位摄像装置2中的摄像头23通过调向机构3的上部开口射向调向板21。 | 主軸によって正逆回転を実現し、位置決め撮像装置２のカメラ２３は、ステアリング機構３の上部開口を通じて调向板２１へ向かう。
007 | 0020664 | 102918959-DES0000039-0000052 | A | 102918959 | C01 | notGC | http://worldwide.espacenet.com/publicationDetails/originalDocument?CC=CN&NR=102918959A&KC=A&FT=D&ND=3&date=20130213&DB=EPODOC&locale=en_EP | 105 | 0 | 参见图4，吸种机构4由集气管24、旋转手臂25、伺服电机26、吸针头27、固定支架29组成，伺服电机26安置在固定支架29上端，旋转手臂25一端与伺服电机26主轴连接，另一端连接与真空发生器相连接的集气管24， | 図４を参照すると吸着機構４は、集合管２４によって回転腕２５サーボモータ２６吸針２７固定ブラケット２９を構成する，サーボモータ固定ブラケット２９は、上端に配置２６を示す，回転アーム２５ １は、一端がサーボモータ２６のスピンドルに接続されている，他端真空発生器に接続されたマニホールド２４が接続されている， | 図４に示すとおり，種子吸引機構４はガス収集管２４、回転アーム２５、サーボモータ２６、吸引針２７、取付ブラケット２９で構成され，サーボモータ２６は取付ブラケット２９の上端に配置され，回転アーム２５の片端はサーボモータ２６の主軸と接続され，他端は真空発生器と接続されたガス収集管２４に接続され，
007 | 0020665 | 102918959-DES0000040-0000053 | A | 102918959 | C01 | notGC | http://worldwide.espacenet.com/publicationDetails/originalDocument?CC=CN&NR=102918959A&KC=A&FT=D&ND=3&date=20130213&DB=EPODOC&locale=en_EP | 77 | 0 | 并通过集气管24连接吸种用的吸针头27，吸针头27依靠旋转手臂25可在伺服电机26的作用下，实现从种箱5出种槽吸种旋转到调向机构3进种导向板20位置放种。 | 、マニホールド２４を介して、接続吸种用吸針２７、針２７は、回転アーム２５によってサーボモータ２６の作用下に、タンク５からの槽吸种ステアリング機構３のガイド板２０ビット配置の回転に実現することができる。 | 且つガス収集管２４によって種子を吸引するための吸引針２７に接続され，吸引針２７は回転アーム２５によってサーボモータ２６の作用下で，種子ボックス５の種子吐出溝から種子を吸引して方向調整機構３の種子入れガイド板２０の位置まで回転して種子を置くことを実現することができる。
007 | 0020666 | 102918959-DES0000041-0000054 | A | 102918959 | C01 | notGC | http://worldwide.espacenet.com/publicationDetails/originalDocument?CC=CN&NR=102918959A&KC=A&FT=D&ND=3&date=20130213&DB=EPODOC&locale=en_EP | 102 | 0 | 参见图5，矫正机构6中，气缸支架34上有光电传感器32和矫正气缸33，光电传感器32对传送带8输送到矫正机构6的苗盘12各个种穴位置进行检测，并将信息传递给控制箱11内的控制系统从而做出反馈，矫正气缸16 | 図５を参照すると矯正機構６においてシリンダホルダ３４には、光電センサ３２および矯正シリンダ３３を有している，光電センサ３２は、搬送ベルト８の矯正機構６に搬送された苗盤１２それぞれの穴位置を検出する，を制御ボックス１１内に伝達された制御システムは、フィードバックする，矯正シリンダ１６ | 図５に示すとおり，矯正機構６において，シリンダブラケット３４に光電センサ３２及び矯正シリンダ３３があり，光電センサ３２は運搬ベルト８が矯正機構６まで運搬した苗木トレイ１２の各種穴位置を検出し，且つ情報を制御ボックス１１内の制御システムに伝達することによりフィードバックし，矯正シリンダ１６のピストンロッドの頂端にシュート付きの一つのＶ字状のラムベース３１が取り付けられ，Ｖ字状のラム３０はベース３１のシュートに取り付けられ，Ｖ字状のラム３０の数量及びサイズは穴押圧ラム１３に従って調整することができる。
007 | 0020667 | 102918959-DES0000042-0000055 | A | 102918959 | C01 | notGC | http://worldwide.espacenet.com/publicationDetails/originalDocument?CC=CN&NR=102918959A&KC=A&FT=D&ND=3&date=20130213&DB=EPODOC&locale=en_EP | 65 | 0 | 活塞杆顶端安装一个带滑槽的V型夯头基座31，V型夯头30安装在基座31的滑槽里，V型夯头30的数量和尺寸可以根据压穴夯头13调整。 | ピストンロッド先端のスライド溝付きＶ型装着ヘッドベース３１は、Ｖ型打ち固めヘッド３０は、ベース３１のシュートの中に取り付け、Ｖ型タンパーヘッド３０の数及びサイズは圧縮穴打ち固めヘッド１３により調整することができる。
007 | 0020668 | 102918959-DES0000043-0000056 | A | 102918959 | C01 | notGC | http://worldwide.espacenet.com/publicationDetails/originalDocument?CC=CN&NR=102918959A&KC=A&FT=D&ND=3&date=20130213&DB=EPODOC&locale=en_EP | 169 | 0 | 需要播种的苗盘12通过工作台上的输送机构，在宽度可以根据苗盘12尺寸调节的导向板7引导下，沿工作台移动进入各个工作流程，当压穴机构1气缸支架17上的光电传感器15检测到苗盘12的空穴移动到夯头13正下方时，向控制箱11内的控制系统发送信号，控制系统接收到信息后做出反应，首先对步进电机10发出指令使其停止转动，从而输送机构停止工作，然后发 | 播種が必要な苗盤１２は、テーブル上の搬送機構である，幅は苗盤１２は、サイズ調整するガイド板７で案内することができる，テーブルに沿って移動する個々のワークフローに入る，ツボ押し機構１はシリンダホルダ１７上の光電センサ１５は、苗盤１２が検出した正孔タンパーヘッド１３が移動され制御ボックス１１内の制御システムは、信号を送信する，制御システム情報を受信すると応答する，まずステッピングモータ１０に指令を与えるその回転を停止させる，、搬送機構が作動停止される，そして送信 | 播種を必要とする苗木トレイ１２は作業台上の運搬機構により，苗木トレイ１２のサイズに基づいて幅を調節できるガイド板７の案内により，作業台に沿って移動して各作業フローに入り，穴押圧機構１のシリンダブラケット１７上の光電センサ１５は苗木トレイ１２の空き穴がラム１３の真下まで移動することを検出した時，制御ボックス１１内の制御システムに信号を送信し，制御システムは情報を受信した後に応答し，まずステッピングモータ１０に回転を停止する命令を送信し，それにより運搬機構は作業を停止し，次にパルス信号を送信することによりシリンダの空気圧電磁弁を制御し，ラムシリンダ１６を移動させ，苗木トレイ１２における各穴に対する穴押圧操作を実現し，それにより大種子のさならる向きを案内する。
007 | 0020669 | 102918959-DES0000044-0000057 | A | 102918959 | C01 | notGC | http://worldwide.espacenet.com/publicationDetails/originalDocument?CC=CN&NR=102918959A&KC=A&FT=D&ND=3&date=20130213&DB=EPODOC&locale=en_EP | 57 | 0 | 出脉冲信号控制气缸气动电磁阀，使夯头气缸16运动，实现对苗盘12中的每个穴的压穴操作，用以引导大粒种子进一步导向。 | をパルス信号シリンダ、空気電磁弁を制御してタンパーヘッドシリンダ１６を移動させ、苗盤１２内の各穴への圧着穴操作を実現し、ガイドするため大粒種子をさらに案内する。
007 | 0020670 | 102918959-DES0000044-0000058 | A | 102918959 | C01 | notGC | http://worldwide.espacenet.com/publicationDetails/originalDocument?CC=CN&NR=102918959A&KC=A&FT=D&ND=3&date=20130213&DB=EPODOC&locale=en_EP | 57 | 0 | 苗盘12压穴的要求可以通过调整安装在基座14的滑槽里V型夯头13的数量和尺寸以及气缸支架17上的行程控制器来满足。 | 苗盤１２が穴の要求ベース１４のスライド溝にＶ型打ち固めヘッド１３の数およびサイズ、ならびにシリンダホルダ１７に取り付けられたストロークコントローラ調整によって満たすことができる。 | 苗木トレイ１２の穴押圧に対する要件はベース１４のシュートに取り付けられたＶ字状のラム１３の数量及びサイズ並びにシリンダブラケット１７上のストローク制御器を調整するによって満たすことができる。
007 | 0020671 | 102918959-DES0000044-0000059 | A | 102918959 | C01 | notGC | http://worldwide.espacenet.com/publicationDetails/originalDocument?CC=CN&NR=102918959A&KC=A&FT=D&ND=3&date=20130213&DB=EPODOC&locale=en_EP | 285 | 0 | 压完穴的苗盘12向前移动，当摄像检测机构2中的光电传感器22检测到苗盘12的空穴时，向控制箱11内的控制系统发送信号，控制系统接收到信息后做出反应，首先对输送机构的步进电机10发出指令使其停止转动，从而输送机构停止工作，然后发出脉冲信号控制真空发送器电子阀动作，抽真空，延时，吸针头27从种箱5出种槽28上吸取种子，每个吸针头27通过真空吸取一个种子，然后控制系统对安置在固定机架29上的伺服电机26发送脉冲，带动旋转手臂25转动到调向机构3的进种导向板20位置，真空发生器中连接喷射口的电磁阀接通，真空集气管充气，种子被喷射而出，通过进种导向板20滑落到调向板18上。 | 圧完穴の苗盤１２が前方に移動される，撮像検出機構２のフォトセンサ２２は苗盤１２の正孔が検出されると制御ボックス１１内の制御システムは、信号を送信する，制御システム情報を受信すると応答する，まず搬送機構のステッピングモータ１０に指令を与えるその回転を停止させる，、搬送機構が作動停止される，そしてパルス信号を発する真空トランスミッタ電子弁動作を制御する，真空化し遅延である，吸針２７のボックス５から種類の溝２８に吸引種子，各吸針２７は、真空を介して種子を吸引しそして制御システムは、固定フレーム２９上に配置されたサーボモータ２６にパルス送信し回転アーム２５は、ステアリング機構３の进种ガイド板２０の位置まで回動する，真空発生器における吐出口に接続された電磁弁をオンにして真空マニホールド空気入り，種子が噴射されて进种案内プレート２０によってステアリングプレート１８を滑り落ちる。 | 穴を押圧した後の苗木トレイ１２は前へ移動し，撮影検出機構２における光電センサ２２は苗木トレイ１２の空き穴を検出した時，制御ボックス１１内の制御システムに信号を送信し，制御システムは情報を受信した後に応答し，まず運搬機構のステッピングモータ１０に回転を停止する命令を送信し，それにより運搬機構は作業を停止し，次にパルス信号を送信することにより真空送信器の電子バルブの動作，真空排気，遅延を制御し，吸引針２７は種子ボックス５の種子吐出溝２８から種子を吸引し，各吸引針２７は真空によって一つの種子を吸引し，次に制御システムは取付ブラケット２９に取り付けられたサーボモータ２６にパルスを送信し，回転アーム２５を方向調整機構３の種子入れガイド板２０の位置まで回転させるように駆動し，真空発生器における噴射口に接続された電磁バルブがオンになり，真空ガス収集管はガスを充填し，種子は噴出され，種子入れガイド板２０によって方向調整板１８に滑り落ちる。
007 | 0020672 | 102918959-DES0000044-0000060 | A | 102918959 | C01 | notGC | http://worldwide.espacenet.com/publicationDetails/originalDocument?CC=CN&NR=102918959A&KC=A&FT=D&ND=3&date=20130213&DB=EPODOC&locale=en_EP | 38 | 0 | 由于调向板18所在的空间的作用，使种子长轴只能按调向板18长边平行方向放置。 | ステアリングプレート１８が存在する空間の作用により、シード長軸のみステアリングプレート１８の長辺と平行方向に位置決めすることができる。 | 方向調整板１８の位置する空間の作用により，種子の長軸は方向調整板１８の長辺に平行である方向のみに従って置くことができる。
007 | 0020673 | 102918959-DES0000044-0000061 | A | 102918959 | C01 | notGC | http://worldwide.espacenet.com/publicationDetails/originalDocument?CC=CN&NR=102918959A&KC=A&FT=D&ND=3&date=20130213&DB=EPODOC&locale=en_EP | 110 | 0 | 摄像头23对滑落到调向板18上的种子进行图像采集，利用计算机的图像处理技术对摄像头23采集的种子的图像进行灰度处理，在对灰度图进行二值化处理，得到种子二值图像，而后利用二值图像进行面积的比较，从而得到种子出芽点所在位置。 | カメラ２３まで滑り落ちるステアリングプレート１８上の種子の画像収集を行う，コンピュータを用いた画像処理技術は、カメラ２３は、採取した種子の画像に対して階調処理を行う，にグレースケール画像を２値化処理する，種子の２値画像を得る，そして２値画像を面積の比較を用いて、種子発芽点位置が得られる。 | カメラ２３は方向調整板１８に滑り落ちる種子の画像を収集し，コンピュータの画像処理技術を利用してカメラ２３により収集された種子の画像に対してグレースケール処理を行い，次にグレースケールに対して二値化処理を行い，種子の二値画像を得て，その後に二値画像を利用して面積を比較し，それにより種子の発芽点の位置を得る。
007 | 0020674 | 102918959-DES0000044-0000062 | A | 102918959 | C01 | notGC | http://worldwide.espacenet.com/publicationDetails/originalDocument?CC=CN&NR=102918959A&KC=A&FT=D&ND=3&date=20130213&DB=EPODOC&locale=en_EP | 146 | 0 | 计算机将获得的获得的种子方向信息通过串口通信将方向信息传到控制系统，控制系统根据种子方向信息对步进电机19进行控制，实现调向板18正反转，进而可以使种子竖直进入出种导向槽21，经过出种导向槽21的导向作用，可以使种子缓慢的经由出种口落入苗盘12，完成大粒种子排种后出芽点方向一致定向排种过程。 | コンピュータは、得られた得られた種子は、方向情報をシリアル通信により、方向情報を制御システムに伝達され制御システム種子方向情報に基づいてステッピングモータ１９を制御する，ステアリングプレート１８を実現する正逆転しさらに種子の垂直なガイド溝２１を進入させることができる，の案内溝２１の案内作用を通って種子を緩やかにすることができるのが、口を介して苗盤１２に入る，大粒種子排出の完了後に出芽時方向一致プロセス排配向されている。 | コンピュータは取得された種子方向情報をシリアルポート通信によって方向情報を制御システムに伝送し，制御システムは種子方向情報に基づいてステッピングモータ１９を制御し，方向調整板１８の正逆回転を実現し，それにより種子は種子吐出ガイド溝２１に垂直に入ることができ，種子吐出ガイド溝２１のガイド作用により，種子は種子吐出口を経て苗木トレイ１２に遅く入り，大種子を排出した後に発芽点の方向が一致する定方向の種子排出過程を完了する。
007 | 0020675 | 102918959-DES0000044-0000063 | A | 102918959 | C01 | notGC | http://worldwide.espacenet.com/publicationDetails/originalDocument?CC=CN&NR=102918959A&KC=A&FT=D&ND=3&date=20130213&DB=EPODOC&locale=en_EP | 295 | 0 | 播完种的苗盘向前移动，当矫正机构6气缸支架34上的光电传感器32检测到苗盘12的空穴移动到倒V型夯头30正下方时，向控制箱11内的控制系统发送信号，控制系统接收到信息后做出反应，首先对步进电机10发出指令使其停止转动，从而输送机构停止工作，然后发出脉冲信号控制气缸气动电磁阀，使矫正气缸33向下运动，其顶端倒V型夯头30就会插入已播完种的苗盘土壤中，因苗盘土壤被压的穴开口尺寸小于倒V型夯头30开口尺寸，随着倒V型夯头30插入土壤深度增加，苗盘土壤在倒V型夯头30力的作用下向空穴堆积，对种子产生挤压，种子在空穴两次土壤挤压的作用下移动到正确位置，实现播完种的苗盘里种子出芽点方向基本一致。 | （ｏｕｔｇｏｉｎｇ）種の苗盤が前方に移動され矯正機構６はシリンダホルダ３４上の光電センサ３２は、苗盤１２の正孔逆Ｖ型タンパーヘッド３０の直下に移動する時に検出された，制御ボックス１１内の制御システムは、信号を送信する，制御システム情報を受信すると応答する，まずステッピングモータ１０に指令を与えるその回転を停止させる，、搬送機構が作動停止される，そしてパルス信号を発するシリンダ、空気電磁弁を制御する，矯正シリンダ３３を下方に移動させる，その先端を逆Ｖ型打ち固めヘッド３０は既に再生種の苗盤土壌に挿入する，苗盤土壌によって圧送されたポケット開口寸法Λ型打ち固めヘッド３０は、開口寸法未満である，逆Ｖ型タンパーに伴いヘッド３０が土壌挿入深さを増加させる，苗盤土壌逆Ｖ型打ち固めヘッド３０の力の作用下で空所に堆積し種子を圧搾を生成する，種子ホール２回土壌の押圧の作用で正しい位置に移動する，再生種の苗盤実現に種子発芽時の方向と略一致している。 | 播種された後の苗木トレイは前に移動し，矯正機構６のシリンダブラケット３４上の光電センサ３２は苗木トレイ１２の空き穴が逆Ｖ字状のラム３０の真下まで移動することを検出した時，制御ボックス１１内の制御システムに信号を送信し，制御システムは情報を受信した後に応答し，まずステッピングモータ１０に回転を停止する命令を送信し，それにより運搬機構は作業を停止し，次にパルス信号を送信することによりシリンダの空気圧電磁弁を制御し，矯正シリンダ３３を下向きに移動させ，それによりその頂端の逆Ｖ字状のラム３０は播種された後の苗木トレイの土壌に挿入され，苗木トレイの土壌の押圧された穴開口部のサイズが逆Ｖ字状のラム３０の開口部のサイズより小さいため，逆Ｖ字状のラム３０が土壌に挿入された深さの増加に伴い，苗木トレイの土壌は逆Ｖ字状のラム３０の力の作用下で空き穴に積み上げられ，種子を押圧し，種子は空き穴による二回の土壌押圧の作用下で正確な位置まで移動し，播種された後の苗木トレイにおける種子の発芽点の方向の基本的な一致性を実現する。
007 | 0020676 | 102918959-DES0000045-0000064 | A | 102918959 | C01 | notGC | http://worldwide.espacenet.com/publicationDetails/originalDocument?CC=CN&NR=102918959A&KC=A&FT=D&ND=3&date=20130213&DB=EPODOC&locale=en_EP | 48 | 0 | 本装置采用单片机进行整体控制，利用CMOS相机23进行图像采集，计算机图像处理技术判别种子方向。 | 本装置はマイクロコントローラによる全体制御を行い、ＣＭＯＳカメラ２３を用いて撮像を行い、コンピュータ画像処理技術は種子の方向を判別する。 | 本装置はワンチップコンピュータを用いて全体的な制御を行い，ＣＭＯＳカメラ２３を利用して画像を収集し，コンピュータ画像処理技術により種子の方向を判別する。
007 | 0020677 | 102918959-DES0000045-0000065 | A | 102918959 | C01 | notGC | http://worldwide.espacenet.com/publicationDetails/originalDocument?CC=CN&NR=102918959A&KC=A&FT=D&ND=3&date=20130213&DB=EPODOC&locale=en_EP | 40 | 0 | 通过串口使计算机和单片机进行通信，从而将图像处理的信息和调向机构的控制结合起来。 | シリアルポートを介してコンピュータとマイクロコントローラ通信を行って、画像処理の情報及びステアリング機構の制御とが結合される。 | シリアルポートによってコンピュータとワンチップコンピュータが通信し，それにより画像処理の情報及び方向調整機構の制御を組み合わせる。
007 | 0020678 | 102918959-DES0000045-0000066 | A | 102918959 | C01 | notGC | http://worldwide.espacenet.com/publicationDetails/originalDocument?CC=CN&NR=102918959A&KC=A&FT=D&ND=3&date=20130213&DB=EPODOC&locale=en_EP | 96 | 0 | 传感器对工作过程进行精确检测反馈，输送速度通过步进电机10调频实现，压穴气缸16、矫正气缸33往复运动和集气管24连接吸针头27运动采用双单向节流阀进行调速，实现播种后出芽点方向一致定向播种。 | センサ動作中の正確な検出をフィードバックし、搬送速度は、ステッピングモータ１０は、周波数変調を実現してツボ押しシリンダ１６、シリンダ３３が往復運動と集気管２４針２７の運動に接続されている二重一方向絞り弁を用いて調速を行う、播種後発芽時方向一致指向性播種を実現する。 | センサ作業過程を正確に検出且つフィードバックし，運搬速度はステッピングモータ１０の周波数変調によって実現され，穴押圧シリンダ１６、矯正シリンダ３３の往復移動及びガス収集管２４から吸引針２７までの接続移動に対して双方向スロットルバルブと一方向スロットルバルブを用いて速度を調整し，播種後に発芽点の向きが一致する定方向播種を実現する。
007 | 0020679 | 102918959-DES0000045-0000067 | A | 102918959 | C01 | notGC | http://worldwide.espacenet.com/publicationDetails/originalDocument?CC=CN&NR=102918959A&KC=A&FT=D&ND=3&date=20130213&DB=EPODOC&locale=en_EP | 54 | 0 | 该大粒种子定向播种装置有利于标准化幼苗的生产及管理，为嫁接机自动供苗提供前提条件，提高育苗和嫁接的生产效率。 | 大粒種子定方向播種装置規格化苗の生産・管理を容易にし、接ぎ木機の自動供苗前提条件を提供し、育苗と移植された生産効率が向上する。 | 該大種子の定方向播種装置は標準化された若苗の生産及び管理に有利であり，接ぎ木機の自動的な苗木供給のために前提条件を提供し，育苗及び接ぎ木の生産効率を高める。